## Sheet1
Type | Numbers | Detail | Package | Name | 最小起订量 | 起订量总价 | 单价 | 实际成本
精密低温漂电阻 | 1 | 10mR 1% 50ppm STE0805MW75R010F | R1206 | R24 | 10 | 3.27 | 0.327 | 0.327
| 1 | 2.4K 0.1% 25ppm | R0603 | R43 | 20 | 2.6 | 0.13 | 0.13
| 1 | 750K 0.1% 25ppm | R0603 | R44 | 20 | 2.6 | 0.13 | 0.13
1%电阻 | 2 | 10R | R0603 | R36, R37 | 100 | 1 | 0.01 | 0.02
| 4 | 22R | R0603 | R5, R6, R27, R28 | 100 | 1 | 0.01 | 0.04
| 5 | 1K | R0603 | R7, R12, R23, R41, R45 | 100 | 1 | 0.01 | 0.05
| 1 | 1.5K | R0603 | R4 | 100 | 1 | 0.01 | 0.01
| 8 | 4.7K | R0603 | R3, R10, R16, R18, R19, R22, R25, R35 | 100 | 1 | 0.01 | 0.08
| 4 | 10K | R0603 | R9, R11, R14, R38 | 100 | 1 | 0.01 | 0.04
| 1 | 26.1K | R0603 | R1 | 100 | 1 | 0.01 | 0.01
| 4 | 100K | R0603 | R2, R8, R20, R42 | 100 | 1 | 0.01 | 0.04
| 1 | 560K | R0603 | R17 | 100 | 1 | 0.01 | 0.01
磁珠/电感 | 5 | 1K | F0603 | FB1, FB2, FB3, FB4, FB5 | 50 | 1.5 | 0.03 | 0.15
| 1 | 33uH CBC3225T330KR | SMD,3.2X2.5X2.5MM | L1 | 5 | 2.3 | 0.46 | 0.46
电容 | 2 | 10pF/50V | C0603 | C8, C9 | 50 | 1.7 | 0.034 | 0.068
| 1 | 100pF/50V | C0603 | C34 | 50 | 1.7 | 0.034 | 0.034
| 2 | 470pF/50V | C0603 | C18, C19 | 50 | 1.7 | 0.034 | 0.068
| 2 | 10nF/50V | C0603 | C17, C27 | 50 | 1 | 0.02 | 0.04
| 14 | 0.1uF/50V | C0603 | C1, C2, C3, C4, C5, C6, C10, C11, C12, C13, C14, C16, C28, C29 | 50 | 1.3 | 0.026 | 0.364
| 6 | 1uF/16V | C0603 | C15, C21, C22, C24, C31, C39 | 50 | 1.7 | 0.034 | 0.204
| 1 | 2.2uF/16V | C0603 | C32 | 50 | 3.1 | 0.062 | 0.062
| 2 | 4.7uF/10V | C0603 | C7, C23 | 50 | 2 | 0.04 | 0.08
| 4 | 10uF/10V | C0603 | C20, C25, C26, C37 | 50 | 3.8 | 0.076 | 0.304
| 1 | 4.7uF/50V | C0805 | C33 | 10 | 2.7 | 0.27 | 0.27
| 1 | 10uF/25V | C0805 | C30 | 20 | 2.5 | 0.125 | 0.125
分立半导体 | 2 | ESD5B5.0ST1，ON(安森美) | SOD-523 | D6, D8 | 20 | 3.2 | 0.16 | 0.32
| 2 | SMF24A，MDD(江苏辰达行电子) | SOD-123 | D2, D5 | 20 | 4.3 | 0.215 | 0.43
| 1 | USBLC6-2SC6，ST(意法半导体) | SOT23-6 | VD1 | 5 | 2.6 | 0.52 | 0.52
| 4 | B5819WS，MDD(江苏辰达行电子) | SOD-323 | D1, D4, D7, D9 | 20 | 2.4 | 0.12 | 0.48
| 1 | MMSZ5242BS-7-F，DIODES(美台) | SOD-323 | D3 | 20 | 3 | 0.15 | 0.15
| 1 | S8050， CJ(江苏长电) | SOT23-3 | Q4 | 20 | 2.5 | 0.125 | 0.125
| 2 | AON7403 | DFN8P-0.65-3X3X0.8MM | Q2, Q3 | 1 | 1.2 | 1.2 | 2.4
集成半导体 | 1 | MCP1700T-3302E/TT（ME6206A33XG） | SOT23-3 | U6 | 10 | 2.58 | 0.258 | 0.258
| 1 | MCP9700AT-E/TT | SOT23-3@1 | U5 | 1 | 1.35 | 1.35 | 1.35
| 1 | MP2456GJ | SOT23-6 | U4 | 1 | 4.2 | 4.2 | 4.2
| 1 | SGM8551XN5G/TR | SOT23-5 | AMP1 | 1 | 2.95 | 2.95 | 2.95
| 1 | FUSB302BMPX | QFN14-2.5X2.5MM | U1 | 1 | 3 | 3 | 3
| 1 | INA226 | MSOP10 | DA1 | 1 | 4 | 4 | 4
| 1 | LIS3DH | LGA-16-3X3 | U8 | 1 | 2.6 | 2.6 | 2.6
| 1 | STM32F4x1CxU6 拆机真香 | QFN48_7X7MM_0.5MM | U3 | 1 | 5 | 5 | 5
杂项 | 1 | 0.87inch SSD1306 | 0.87INCH_128X32_OLED_SSD1306 | LCD1 | 1 | 5.1 | 5.1 | 5.1
| 1 | 8MHz | 3.2X2.5_KX-7 | ZO1 | 1 | 0.9 | 0.9 | 0.9
| 1 |  | USB-C-16P | J3 | 1 | 0.5 | 0.5 | 0.5
| 4 | 4*4*0.8mm薄膜开关 | TACTILE_SWITCH_SMD | S1, S2, S3, S5 | 10 | 0.8 | 0.08 | 0.32
| 1 | 5020 蜂鸣器 | BUZZER_5020 | BUZ1 | 1 | 1.5 | 1.5 | 1.5
| 3 | 5x20mm FUSE_CLIPS 保险丝座 |  |  | 50 | 2.5 | 0.05 | 0.15
合计：电子元件 | 107 |  |  |  |  | 100.65 |  | 39.369
| 元件数量 |  |  |  |  | 只做一件 |  | 批量平均 | (不含邮费)
PCB | 1 | JLC |  |  | 5 | 5 | 1 | 1
激光钢网 | 1 | 10x10cm 小钢片 宝钢电子 |  |  | 1 | 25 | 25 | N/A
外壳 | 1 | 三维猴 惠普PA12尼龙3D打印 |  |  | 1 | 40 | 40 | 40
oled亚克力面板 | 1 | 立创商城0.8mm亚克力面板打印 |  |  | 10 | 35 | 3.5 | 3.5
接地黄铜片 | 1 | 接地PCB件（与PCB拼版了） |  |  | 5 | 0 | 0 | 0
五金 | 1 | m3不锈钢光身弹簧波珠 |  |  | 1 | 1.14 | 1.14 | 1.14
| 4 | m1.6x1.5x2.5土字滚花注塑螺母 |  |  | 50 | 3.15 | 0.063 | 0.252
| 4 | m1.6x14 304不锈钢杯头螺栓 |  |  | 20 | 2.94 | 0.147 | 0.588
| 1 | m1.6x3 304不锈钢十字圆头螺丝 |  |  | 50 | 1.76 | 0.0352 | 0.0352
| 1 | m3x1.7x5.3 304不锈钢薄型四方螺母 |  |  | 20 | 1.96 | 0.098 | 0.098
| 1 | m3x6 304圆头内六角螺丝 |  |  | 100 | 2.75 | 0.0275 | 0.0275
合计：PCB及外壳 | [5 empty] | 118.7 |  | 46.6407 | (锡膏自备)
[6 empty] | 只做一件 |  | 批量平均 | (不含邮费)